## Folha 1
IER010 | Ud |  |  | Grupo electrogéneo.
Grupo electrogéneo fixo trifásico, diesel, de 8 kVA de potência, modelo DPA 10 E "GESAN", com quadro de comutação de accionamento manual e disjuntor magneto-térmico.
Unitário |  | Ud | Descrição |  | Rend. | Preço unitário | Importância
mt35geg010cajO2 |  | Ud | Grupo electrogéneo fixo sobre bancada de funcionamento automático, trifásico de 230/400 V de tensão, de 8 kVA de potência, modelo DPA 10 E "GESAN", composto por alternador Stamford sem escovas de 50 Hz de frequência; motor diesel Perkins de 1500 r.p.m. refrigerado por água, com silenciador e depósito de combustível; quadro eléctrico de controlo; quadro de comutação com contactores de accionamento manual calibrados a 25 A; e disjuntor magneto-térmico tetrapolar (4P) calibrado a 10 A. |  | 1 | 6360 | 6360
mo003 |  | h | Oficial de 1ª electricista. |  | 0.326 | 17.41 | 5.68
mo102 |  | h | Ajudante de electricista. |  | 0.326 | 16.42 | 5.35
|  | % | Meios auxiliares |  | 2 | 6371.03 | 127.42
|  | % | Custos indirectos |  | 3 | 6498.45 | 194.95
Custo de manutenção decenal: 16.398,83€ nos primeiros 10 anos. | [5 empty] | Total: | 6693.4